## 레이저센서 제원
input | output | 결과 | 비고
a self-ruled street(cm) | value of sensing(cm) | P/F | ±1.5cm 의 오차는 인정한다.
30 | 31 | P
31 | 32 | P
32 | 33 | P
33 | 34 | P
34 | 35 | P
35 | 36 | P
36 | 37 | P
37 | 38 | P
38 | 39 | P
38.5 | 39.5 | P | 전방 장애물 탐지 시 장애물의 거리에 맞게 제동거리를 조절하기 위하여 40 전후로 부터는 0.5cm 증가하여 측정
39 | 40 | P
39.5 | 40.5 | P
40 | 41 | P
40.5 | 41.5 | P
41 | 42 | P
41.5 | 42.5 | P
42 | 43 | P
42.5 | 43.5 | P
43 | 44 | P
43.5 | 44.5 | P
44 | 45 | P
44.5 | 45.5 | P
45 | 46 | P
46 | 47 | P
47 | 48 | P
48 | 49 | P
49 | 50 | P
50 | 51 | P
51 | 52 | P
52 | 53 | P
53 | 54 | P
54 | 55 | P
55 | 56 | P
56 | 57 | P
57 | 58 | P
58 | 59 | P
59 | 60 | P
60 | 61 | P
61 | 62 | P
62 | 63 | P
63 | 64 | P
64 | 65 | P
65 | 66 | P
66 | 67 | P
67 | 68 | P
68 | 69 | P
69 | 70 | P
70 | 71 | P

## 초음파센서 제원
input | output |  |  | 결과 | 비고
value(cm) | L_UltraSonic(cm) | R_Ultrasonic(cm) | B_Ultrasonic(cm) | P/F | ±1.5cm 의 오차는 인정한다.
2 | 2.1 | 2.1 | 2 | P
3 | 3.1 | 3.1 | 2.9 | P
4 | 4 | 4 | 4 | P
5 | 5 | 4.9 | 4.9 | P
6 | 5.9 | 6.1 | 5.9 | P
7 | 7.1 | 7 | 6.91 | P
8 | 7.9 | 8.1 | 7.9 | P
9 | 9.1 | 9.1 | 8.9 | P
10 | 9.9 | 9.9 | 9.9 | P
11 | 11.1 | 10.9 | 10.9 | P
12 | 12.1 | 11.9 | 12.1 | P
13 | 13.1 | 12.9 | 12.9 | P
14 | 14 | 14 | 14 | P
15 | 15.1 | 15.1 | 15.1 | P
16 | 15.9 | 15.9 | 16 | P
17 | 17.1 | 16.9 | 17 | P
18 | 18.1 | 18 | 17.9 | P
19 | 19 | 18.9 | 18.9 | P
20 | 20.1 | 20 | 20.1 | P
21 | 20.1 | 20.1 | 20.1 | P
22 | 21.9 | 22 | 21.9 | P
23 | 23.1 | 23.1 | 22.9 | P
24 | 24 | 24 | 24 | P
25 | 25.09 | 24.9 | 24.917 | P
26 | 25.97 | 26.1 | 25.97 | P
27 | 27.1 | 27 | 26.91 | P
28 | 27.9 | 28.1 | 27.9 | P
29 | 29.1 | 29.1 | 28.95 | P
30 | 29.9 | 29.9 | 29.93 | P
31 | 30.9 | 30.9 | 30.9 | P
32 | 31.9 | 31.9 | 32.1 | P
33 | 33.1 | 32.9 | 32.9 | P
34 | 34 | 34 | 34 | P
35 | 35 | 35.1 | 35.1 | P
36 | 35.97 | 35.9 | 36 | P
37 | 37.1 | 36.9 | 37 | P
38 | 37.9 | 38 | 37.9 | P
39 | 39.1 | 38.9 | 38.9 | P
40 | 40.1 | 40 | 40.1 | P
41 | 40.9 | 40.9 | 40.1 | P
42 | 41.9 | 41.9 | 41.9 | P
43 | 43.1 | 42.9 | 42.9 | P
44 | 44 | 44 | 44 | P
45 | 45 | 45.1 | 44.9 | P
46 | 45.97 | 45.9 | 45.9 | P
47 | 47.1 | 46.9 | 46.9 | P
48 | 47.9 | 48 | 47.9 | P
49 | 49.1 | 48.9 | 48.9 | P

## 모터 유닛테스트
input |  | output |  | 결과 | 비고
duty1(R) | duty2(L) | Speed1(R) | Speed2(L) | P/F
5 | 5 | 5 | 5 | P
6 | 6 | 6 | 6 | P
7 | 7 | 7 | 7 | P
8 | 8 | 8 | 8 | P
9 | 9 | 9 | 9 | P
10 | 10 | 10 | 10 | P
11 | 11 | 11 | 11 | P
12 | 12 | 12 | 12 | P
13 | 13 | 13 | 13 | P
14 | 14 | 14 | 14 | P
15 | 15 | 15 | 15 | P
16 | 16 | 16 | 16 | P
17 | 17 | 17 | 17 | P
18 | 18 | 18 | 18 | P
19 | 19 | 19 | 19 | P
20 | 20 | 20 | 20 | P
21 | 21 | 21 | 21 | P
22 | 22 | 22 | 22 | P
23 | 23 | 23 | 23 | P
24 | 24 | 24 | 24 | P
25 | 25 | 25 | 25 | P
26 | 26 | 26 | 26 | P
27 | 27 | 27 | 27 | P
28 | 28 | 28 | 28 | P
29 | 29 | 29 | 29 | P
30 | 30 | 30 | 30 | P | 최적의 모터 속도 구간
31 | 31 | 31 | 31 | P
32 | 32 | 32 | 32 | P
33 | 33 | 33 | 33 | P
34 | 34 | 34 | 34 | P
35 | 35 | 35 | 35 | P
36 | 36 | 36 | 36 | P
37 | 37 | 37 | 37 | P
38 | 38 | 38 | 38 | P
39 | 39 | 39 | 39 | P
40 | 40 | 40 | 40 | P
41 | 41 | 41 | 41 | P
42 | 42 | 42 | 42 | P
43 | 43 | 43 | 43 | P
44 | 44 | 44 | 44 | P
45 | 45 | 45 | 45 | P
46 | 46 | 46 | 46 | P
47 | 47 | 47 | 47 | P
48 | 48 | 48 | 48 | P
49 | 49 | 49 | 49 | P
50 | 50 | 50 | 50 | P
51 | 51 | 51 | 51 | P
52 | 52 | 52 | 52 | P
53 | 53 | 53 | 53 | P
54 | 54 | 54 | 54 | P
55 | 55 | 55 | 55 | P

## 키보드 + 모터 통합테스트
i_id | trace | input | state |  | output |  | putty_output |  |  |  | 결과
- | - | keyboard | speed1 | speed2 | speed1 | speed2 | speed1 | speed2 | drive | direct | -
1 | req_1 | r | 0 | 0 | 0 | 0 | 0 | 0 | 1 | front | P
2 | req_1 | w(init) | 0 | 0 | 30 | 30 | 30 | 30 | 1 | front | P
3 | req_1 | w | 30 | 30 | 34 | 34 | 34 | 34 | 1 | front | P
4 | req_1 | w | 34 | 34 | 38 | 38 | 38 | 38 | 1 | front | P
5 | req_1 | w | 38 | 38 | 42 | 42 | 42 | 42 | 1 | front | P
6 | req_1 | w | 42 | 42 | 46 | 46 | 46 | 46 | 1 | front | P
7 | req_1 | w | 46 | 46 | 50 | 50 | 50 | 50 | 1 | front | P
8 | req_1 | w | 50 | 50 | 54 | 54 | 54 | 54 | 1 | front | P
9 | req_1 | w | 54 | 54 | 58 | 58 | 58 | 58 | 1 | front | P
10 | req_1 | w | 58 | 58 | 62 | 62 | 62 | 62 | 1 | front | P
11 | req_1 | w | 62 | 62 | 66 | 66 | 66 | 66 | 1 | front | P
12 | req_1 | w | 66 | 66 | 70 | 70 | 70 | 70 | 1 | front | P
13 | req_1 | w | 70 | 70 | 74 | 74 | 74 | 74 | 1 | front | P
14 | req_1 | w | 74 | 74 | 78 | 78 | 78 | 78 | 1 | front | P
15 | req_1 | w | 78 | 78 | 82 | 82 | 82 | 82 | 1 | front | P
16 | req_1 | w | 82 | 82 | 86 | 86 | 86 | 86 | 1 | front | P
17 | req_1 | w | 86 | 86 | 90 | 90 | 90 | 90 | 1 | front | P
18 | req_1 | w | 90 | 90 | 94 | 94 | 94 | 94 | 1 | front | P
19 | req_1 | w | 94 | 94 | 98 | 98 | 98 | 98 | 1 | front | P
20 | req_1 | w | 98 | 98 | 100 | 100 | 100 | 100 | 1 | front | P
21 | req_1 | a | 30 | 30 | 60 | 15 | 60 | 15 | 1 | front | P
22 | req_1 | a | 34 | 34 | 68 | 17 | 60 | 15 | 1 | front | P
23 | req_1 | a | 38 | 38 | 76 | 19 | 60 | 15 | 1 | front | P
24 | req_1 | a | 42 | 42 | 84 | 21 | 60 | 15 | 1 | front | P
25 | req_1 | a | 46 | 46 | 92 | 23 | 60 | 15 | 1 | front | P
26 | req_1 | a | 50 | 50 | 100 | 25 | 60 | 15 | 1 | front | P
27 | req_1 | d | 30 | 30 | 15 | 60 | 15 | 60 | 1 | front | P
28 | req_1 | d | 34 | 34 | 17 | 68 | 17 | 68 | 1 | front | P
29 | req_1 | d | 38 | 38 | 19 | 76 | 19 | 76 | 1 | front | P
30 | req_1 | d | 42 | 42 | 21 | 84 | 21 | 84 | 1 | front | P
31 | req_1 | d | 46 | 46 | 23 | 92 | 23 | 92 | 1 | front | P
32 | req_1 | d | 50 | 50 | 25 | 100 | 25 | 100 | 1 | front | P
33 | req_1 | s(init) | 0 | 0 | 30 | 30 | 30 | 30 | 1 | back | P
34 | req_1 | s | 30 | 30 | 34 | 34 | 34 | 34 | 1 | back | P
35 | req_1 | s | 34 | 34 | 38 | 38 | 38 | 38 | 1 | back | P
36 | req_1 | s | 38 | 38 | 42 | 42 | 42 | 42 | 1 | back | P
37 | req_1 | s | 42 | 42 | 46 | 46 | 46 | 46 | 1 | back | P
38 | req_1 | s | 46 | 46 | 50 | 50 | 50 | 50 | 1 | back | P
39 | req_1 | s | 50 | 50 | 54 | 54 | 54 | 54 | 1 | back | P
40 | req_1 | a | 30 | 30 | 60 | 15 | 60 | 15 | 1 | back | P
41 | req_1 | a | 34 | 34 | 68 | 17 | 60 | 15 | 1 | back | P
42 | req_1 | a | 38 | 38 | 76 | 19 | 60 | 15 | 1 | back | P
43 | req_1 | a | 42 | 42 | 84 | 21 | 60 | 15 | 1 | back | P
44 | req_1 | a | 46 | 46 | 92 | 23 | 60 | 15 | 1 | back | P
45 | req_1 | a | 50 | 50 | 100 | 25 | 60 | 15 | 1 | back | P
46 | req_1 | d | 30 | 30 | 15 | 60 | 15 | 60 | 1 | back | P
47 | req_1 | d | 34 | 34 | 17 | 68 | 17 | 68 | 1 | back | P
48 | req_1 | d | 38 | 38 | 19 | 76 | 19 | 76 | 1 | back | P
49 | req_1 | d | 42 | 42 | 21 | 84 | 21 | 84 | 1 | back | P
50 | req_1 | d | 46 | 46 | 23 | 92 | 23 | 92 | 1 | back | P
51 | req_1 | d | 50 | 50 | 25 | 100 | 25 | 100 | 1 | back | P

## 모터 + 전방긴급제동 통합테스트
i_id | trace | input |  | state |  |  | output |  | 결과
- | - | keyboard | lazer | speed1 | speed2 | direct | speed1 | speed2 | -
1 | req_3 | r | 500 | 0 | 0 | front | 0 | 0 | P
2 | req_3 | w | 500 | 30 | 30 | front | 0 | 0 | P
3 | req_3 | w | 500 | 34 | 34 | front | 0 | 0 | P
4 | req_3 | w | 500 | 38 | 38 | front | 0 | 0 | P
5 | req_3 | w | 700 | 42 | 42 | front | 0 | 0 | P
6 | req_3 | w | 700 | 46 | 46 | front | 0 | 0 | P
7 | req_3 | w | 700 | 50 | 50 | front | 0 | 0 | P
8 | req_3 | w | 700 | 54 | 54 | front | 0 | 0 | P
9 | req_3 | w | 700 | 58 | 58 | front | 0 | 0 | P
10 | req_3 | w | 1000 | 62 | 62 | front | 0 | 0 | P
11 | req_3 | w | 1000 | 66 | 66 | front | 0 | 0 | P
12 | req_3 | w | 1000 | 70 | 70 | front | 0 | 0 | P
13 | req_3 | w | 1000 | 74 | 74 | front | 0 | 0 | P
14 | req_3 | w | 1000 | 78 | 78 | front | 0 | 0 | P
15 | req_3 | w | 1000 | 82 | 82 | front | 0 | 0 | P
16 | req_3 | w | 1000 | 86 | 86 | front | 0 | 0 | P
17 | req_3 | w | 1000 | 90 | 90 | front | 0 | 0 | P
18 | req_3 | w | 1000 | 94 | 94 | front | 0 | 0 | P
19 | req_3 | w | 1000 | 98 | 98 | front | 0 | 0 | P
20 | req_3 | a | 1000 | 30 | 30 | front | 0 | 0 | P
21 | req_3 | a | 1000 | 34 | 34 | front | 0 | 0 | P
22 | req_3 | a | 1000 | 38 | 38 | front | 0 | 0 | P
23 | req_3 | a | 1000 | 42 | 42 | front | 0 | 0 | P
24 | req_3 | a | 1000 | 46 | 46 | front | 0 | 0 | P
25 | req_3 | a | 1000 | 50 | 50 | front | 0 | 0 | P
26 | req_3 | d | 1000 | 30 | 30 | front | 0 | 0 | P
27 | req_3 | d | 1000 | 34 | 34 | front | 0 | 0 | P
28 | req_3 | d | 1000 | 38 | 38 | front | 0 | 0 | P
29 | req_3 | d | 1000 | 42 | 42 | front | 0 | 0 | P
30 | req_3 | d | 1000 | 46 | 46 | front | 0 | 0 | P
31 | req_3 | d | 1000 | 50 | 50 | front | 0 | 0 | P

## 모터 + 후방제동 통합테스트
i_id | trace | input |  | state |  | output |  |  |  | 결과
- | - | keyboard | ultrasonic | speed1 | speed2 | speed1 | speed2 | direct | buzzer | -
1 | req_5 | r | 15 | 0 | 0 | 0 | 0 | front | off | P
2 | req_5 | s | 15 | 30 | 30 | 0 | 0 | back | on | P
3 | req_5 | s | 15 | 34 | 34 | 0 | 0 | back | on | P
4 | req_5 | s | 45 | 38 | 38 | 0 | 0 | back | on | P
5 | req_5 | s | 45 | 42 | 42 | 0 | 0 | back | on | P
6 | req_5 | s | 45 | 46 | 46 | 0 | 0 | back | on | P
7 | req_5 | s | 45 | 50 | 50 | 0 | 0 | back | on | P
8 | req_5 | a | 15 | 30 | 30 | 0 | 0 | back | on | P
9 | req_5 | a | 15 | 34 | 34 | 0 | 0 | back | on | P
10 | req_5 | a | 45 | 38 | 38 | 0 | 0 | back | on | P
11 | req_5 | a | 45 | 42 | 42 | 0 | 0 | back | on | P
12 | req_5 | a | 45 | 46 | 46 | 0 | 0 | back | on | P
13 | req_5 | a | 45 | 50 | 50 | 0 | 0 | back | on | P
14 | req_5 | d | 15 | 30 | 30 | 0 | 0 | back | on | P
15 | req_5 | d | 15 | 34 | 34 | 0 | 0 | back | on | P
16 | req_5 | d | 45 | 38 | 38 | 0 | 0 | back | on | P
17 | req_5 | d | 45 | 42 | 42 | 0 | 0 | back | on | P
18 | req_5 | d | 45 | 46 | 46 | 0 | 0 | back | on | P
19 | req_5 | d | 45 | 50 | 50 | 0 | 0 | back | on | P

## 자율주차 통합테스트
i_id | trace | summary | 결과
1 | req_7 | 전진하면서 왼쪽 초음파센서로 주차공간을 센싱한다. | P
2 | req_7 | 주차공간 센싱이 완료된 후 부족하다고 판단하면 다음으로 이동한다. | P
3 | req_7 | 주차공간 센싱이 완료된 후 충분하다고 판단하면 정지한다. | P
4 | req_7 | 정지한 후 센싱한 거리의 반을 후진한다. | P
5 | req_7 | 후진이 완료된 후 차량을 오른쪽으로 90도 회전한다. | P
6 | req_7 | 회전이 완료 후 후진하여 주차를 시작한다. | P
7 | req_7 | 천천히 후진하며 후방 초음파 센서의 값을 센싱한다. | P
8 | req_7 | 후방주차 시 후방 초음파의 값이 일정값 이하이면 정지한다. | P
9 | req_7 | 후방 초음파 센서의 값에 따라 부저를 다르게 울린다. 1. 45cm이하일 경우 부저는 300ms 주기로 울린다. 2. 33cm이하일 경우 부저는 100ms 주기로 울린다. 3. 15cm이하일 경우 부저는 1ms 주기로 울린다. | P
10 | req_7 | 자동주차가 완료된 후 키보드를 통해 다시 RC카를 제어한다. | P

## 모터 + 회피기동 유닛테스트
i_id | trace | input |  |  | state |  | output |  | putty_output |  |  |  | 결과
- | - | keyboard | r_ultrasensor | l_ultrasensor | speed1 | speed2 | speed1 | speed2 | speed1 | speed2 | drive | direct | -
1 | req_1 | r | 14 | 0 | 0 | 0 | 0 | 0 | 0 | 0 | 1 | front | P
2 | req_1 | w(init) | 14 | 0 | 0 | 0 | 30 | 30 | 90 | 30 | 1 | front | P
3 | req_1 | w | 14 | 0 | 30 | 30 | 34 | 34 | 90 | 30 | 1 | front | P
4 | req_1 | w | 14 | 0 | 34 | 34 | 38 | 38 | 90 | 30 | 1 | front | P
5 | req_1 | w | 14 | 0 | 38 | 38 | 42 | 42 | 90 | 30 | 1 | front | P
6 | req_1 | w | 14 | 0 | 42 | 42 | 46 | 46 | 90 | 30 | 1 | front | P
7 | req_1 | w | 14 | 0 | 46 | 46 | 50 | 50 | 90 | 30 | 1 | front | P
8 | req_1 | w | 14 | 0 | 50 | 50 | 54 | 54 | 90 | 30 | 1 | front | P
9 | req_1 | w | 14 | 0 | 54 | 54 | 58 | 58 | 90 | 30 | 1 | front | P
10 | req_1 | w | 14 | 0 | 58 | 58 | 62 | 62 | 90 | 30 | 1 | front | P
11 | req_1 | w | 14 | 0 | 62 | 62 | 66 | 66 | 90 | 30 | 1 | front | P
12 | req_1 | w | 14 | 0 | 66 | 66 | 70 | 70 | 90 | 30 | 1 | front | P
13 | req_1 | w | 14 | 0 | 70 | 70 | 74 | 74 | 90 | 30 | 1 | front | P
14 | req_1 | w | 14 | 0 | 74 | 74 | 78 | 78 | 90 | 30 | 1 | front | P
15 | req_1 | w | 14 | 0 | 78 | 78 | 82 | 82 | 90 | 30 | 1 | front | P
16 | req_1 | w | 14 | 0 | 82 | 82 | 86 | 86 | 90 | 30 | 1 | front | P
17 | req_1 | w | 14 | 0 | 86 | 86 | 90 | 90 | 90 | 30 | 1 | front | P
18 | req_1 | w | 14 | 0 | 90 | 90 | 94 | 94 | 90 | 30 | 1 | front | P
19 | req_1 | w | 14 | 0 | 94 | 94 | 98 | 98 | 90 | 30 | 1 | front | P
20 | req_1 | w | 14 | 0 | 98 | 98 | 100 | 100 | 90 | 30 | 1 | front | P
21 | req_1 | w(init) | 0 | 14 | 0 | 0 | 30 | 30 | 30 | 90 | 1 | front | P
22 | req_1 | w | 0 | 14 | 30 | 30 | 34 | 34 | 30 | 90 | 1 | front | P
23 | req_1 | w | 0 | 14 | 34 | 34 | 38 | 38 | 30 | 90 | 1 | front | P
24 | req_1 | w | 0 | 14 | 38 | 38 | 42 | 42 | 30 | 90 | 1 | front | P
25 | req_1 | w | 0 | 14 | 42 | 42 | 46 | 46 | 30 | 90 | 1 | front | P
26 | req_1 | w | 0 | 14 | 46 | 46 | 50 | 50 | 30 | 90 | 1 | front | P
27 | req_1 | w | 0 | 14 | 50 | 50 | 54 | 54 | 30 | 90 | 1 | front | P
28 | req_1 | w | 0 | 14 | 54 | 54 | 58 | 58 | 30 | 90 | 1 | front | P
29 | req_1 | w | 0 | 14 | 58 | 58 | 62 | 62 | 30 | 90 | 1 | front | P
30 | req_1 | w | 0 | 14 | 62 | 62 | 66 | 66 | 30 | 90 | 1 | front | P
31 | req_1 | w | 0 | 14 | 66 | 66 | 70 | 70 | 30 | 90 | 1 | front | P
32 | req_1 | w | 0 | 14 | 70 | 70 | 74 | 74 | 30 | 90 | 1 | front | P
33 | req_1 | w | 0 | 14 | 74 | 74 | 78 | 78 | 30 | 90 | 1 | front | P
34 | req_1 | w | 0 | 14 | 78 | 78 | 82 | 82 | 30 | 90 | 1 | front | P
35 | req_1 | w | 0 | 14 | 82 | 82 | 86 | 86 | 30 | 90 | 1 | front | P
36 | req_1 | w | 0 | 14 | 86 | 86 | 90 | 90 | 30 | 90 | 1 | front | P
37 | req_1 | w | 0 | 14 | 90 | 90 | 94 | 94 | 30 | 90 | 1 | front | P
38 | req_1 | w | 0 | 14 | 94 | 94 | 98 | 98 | 30 | 90 | 1 | front | P
39 | req_1 | w | 0 | 14 | 98 | 98 | 100 | 100 | 30 | 90 | 1 | front | P
40 | req_1 | w(init) | 14 | 14 | 0 | 0 | 30 | 30 | 100 | 100 | 1 | front | P
41 | req_1 | w | 14 | 14 | 30 | 30 | 34 | 34 | 100 | 100 | 1 | front | P
42 | req_1 | w | 14 | 14 | 34 | 34 | 38 | 38 | 100 | 100 | 1 | front | P
43 | req_1 | w | 14 | 14 | 38 | 38 | 42 | 42 | 100 | 100 | 1 | front | P
44 | req_1 | w | 14 | 14 | 42 | 42 | 46 | 46 | 100 | 100 | 1 | front | P
45 | req_1 | w | 14 | 14 | 46 | 46 | 50 | 50 | 100 | 100 | 1 | front | P
46 | req_1 | w | 14 | 14 | 50 | 50 | 54 | 54 | 100 | 100 | 1 | front | P
47 | req_1 | w | 14 | 14 | 54 | 54 | 58 | 58 | 100 | 100 | 1 | front | P
48 | req_1 | w | 14 | 14 | 58 | 58 | 62 | 62 | 100 | 100 | 1 | front | P
49 | req_1 | w | 14 | 14 | 62 | 62 | 66 | 66 | 100 | 100 | 1 | front | P
50 | req_1 | w | 14 | 14 | 66 | 66 | 70 | 70 | 100 | 100 | 1 | front | P
51 | req_1 | w | 14 | 14 | 70 | 70 | 74 | 74 | 100 | 100 | 1 | front | P
52 | req_1 | w | 14 | 14 | 74 | 74 | 78 | 78 | 100 | 100 | 1 | front | P
53 | req_1 | w | 14 | 14 | 78 | 78 | 82 | 82 | 100 | 100 | 1 | front | P
54 | req_1 | w | 14 | 14 | 82 | 82 | 86 | 86 | 100 | 100 | 1 | front | P
55 | req_1 | w | 14 | 14 | 86 | 86 | 90 | 90 | 100 | 100 | 1 | front | P
56 | req_1 | w | 14 | 14 | 90 | 90 | 94 | 94 | 100 | 100 | 1 | front | P
57 | req_1 | w | 14 | 14 | 94 | 94 | 98 | 98 | 100 | 100 | 1 | front | P
58 | req_1 | w | 14 | 14 | 98 | 98 | 100 | 100 | 100 | 100 | 1 | front | P
59 | req_1 | a | 14 | 0 | 30 | 30 | 60 | 15 | 90 | 30 | 1 | front | P
60 | req_1 | a | 14 | 0 | 34 | 34 | 68 | 17 | 90 | 30 | 1 | front | P
61 | req_1 | a | 14 | 0 | 38 | 38 | 76 | 19 | 90 | 30 | 1 | front | P
62 | req_1 | a | 14 | 0 | 42 | 42 | 84 | 21 | 90 | 30 | 1 | front | P
63 | req_1 | a | 14 | 0 | 46 | 46 | 92 | 23 | 90 | 30 | 1 | front | P
64 | req_1 | a | 14 | 0 | 50 | 50 | 100 | 25 | 90 | 30 | 1 | front | P
65 | req_1 | a | 0 | 14 | 30 | 30 | 60 | 15 | 30 | 90 | 1 | front | P
66 | req_1 | a | 0 | 14 | 34 | 34 | 68 | 17 | 30 | 90 | 1 | front | P
67 | req_1 | a | 0 | 14 | 38 | 38 | 76 | 19 | 30 | 90 | 1 | front | P
68 | req_1 | a | 0 | 14 | 42 | 42 | 84 | 21 | 30 | 90 | 1 | front | P
69 | req_1 | a | 0 | 14 | 46 | 46 | 92 | 23 | 30 | 90 | 1 | front | P
70 | req_1 | a | 0 | 14 | 50 | 50 | 100 | 25 | 30 | 90 | 1 | front | P
71 | req_1 | a | 14 | 14 | 30 | 30 | 60 | 15 | 100 | 100 | 1 | front | P
72 | req_1 | a | 14 | 14 | 34 | 34 | 68 | 17 | 100 | 100 | 1 | front | P
73 | req_1 | a | 14 | 14 | 38 | 38 | 76 | 19 | 100 | 100 | 1 | front | P
74 | req_1 | a | 14 | 14 | 42 | 42 | 84 | 21 | 100 | 100 | 1 | front | P
75 | req_1 | a | 14 | 14 | 46 | 46 | 92 | 23 | 100 | 100 | 1 | front | P
76 | req_1 | a | 14 | 14 | 50 | 50 | 100 | 25 | 100 | 100 | 1 | front | P
77 | req_1 | d | 14 | 0 | 30 | 30 | 15 | 60 | 90 | 30 | 1 | front | P
78 | req_1 | d | 14 | 0 | 34 | 34 | 17 | 68 | 90 | 30 | 1 | front | P
79 | req_1 | d | 14 | 0 | 38 | 38 | 19 | 76 | 90 | 30 | 1 | front | P
80 | req_1 | d | 14 | 0 | 42 | 42 | 21 | 84 | 90 | 30 | 1 | front | P
81 | req_1 | d | 14 | 0 | 46 | 46 | 23 | 92 | 90 | 30 | 1 | front | P
82 | req_1 | d | 14 | 0 | 50 | 50 | 25 | 100 | 90 | 30 | 1 | front | P
83 | req_1 | d | 0 | 14 | 30 | 30 | 15 | 60 | 30 | 90 | 1 | front | P
84 | req_1 | d | 0 | 14 | 34 | 34 | 17 | 68 | 30 | 90 | 1 | front | P
85 | req_1 | d | 0 | 14 | 38 | 38 | 19 | 76 | 30 | 90 | 1 | front | P
86 | req_1 | d | 0 | 14 | 42 | 42 | 21 | 84 | 30 | 90 | 1 | front | P
87 | req_1 | d | 0 | 14 | 46 | 46 | 23 | 92 | 30 | 90 | 1 | front | P
88 | req_1 | d | 0 | 14 | 50 | 50 | 25 | 100 | 30 | 90 | 1 | front | P
89 | req_1 | d | 14 | 14 | 30 | 30 | 15 | 60 | 100 | 100 | 1 | front | P
90 | req_1 | d | 14 | 14 | 34 | 34 | 17 | 68 | 100 | 100 | 1 | front | P
91 | req_1 | d | 14 | 14 | 38 | 38 | 19 | 76 | 100 | 100 | 1 | front | P
92 | req_1 | d | 14 | 14 | 42 | 42 | 21 | 84 | 100 | 100 | 1 | front | P
93 | req_1 | d | 14 | 14 | 46 | 46 | 23 | 92 | 100 | 100 | 1 | front | P
94 | req_1 | d | 14 | 14 | 50 | 50 | 25 | 100 | 100 | 100 | 1 | front | P

## 시스템테스트
Details.id | Trace | Category | summary | P/F
1 | Req.id_SW1 Req.id_SW2 Req.id_HW3 Req.id_HW4 | 주행 | 키보드의 R 을 눌러 시동을 건 후, RC카는 키보드를 통해 정해진 코스를 주행한다. | P
2 | Req.id_SW8 Req.id_HW4 | 주차 | 정차 지점에는 W,A,S,D,Space bar 를 사용하여 전방주차를 해야한다. (RC카 정지) | P
3 | Req.id_SW5 Req.id_HW5 Req.id_HW2 |  | 정차 지점에서 후진하여 주차 지점에 주차해야 하며, 후방 주차 시, 초음파를 통해 거리를 측정하며, 거리를 알려주는 각각 다른 부저를 울린다. 15cm 초과 33cm 이하 시 100cycle 로 울린다. 33cm 초과 45cm 이하 시 300cycle 로 울린다. 그 외에는 0cycle 로 울린다. | P
4 | Req.id_SW6 Req.id_HW5 |  | 후방 주차 시 장애물에 닫기 전 15cm 전에 자동으로 멈춰야 한다. | P
5 | Req.id_SW7 |  | 키보드 버튼 ‘P’를 누르면, 차량이 들어갈 수 있는 공간을 초음파로 통해 Count를 하며, Count 가 멈추게 되면, 공간을 지나쳐 왔다고 판단, Count/2 만큼의 뒤로 거리로 이동한 후, 오른쪽 모터를 역방향으로 -5 식 17번, 왼쪽 모터를 정방향으로 +5 씩 17번을 곱해서 주차를 한다. | P
6 | Req.id_SW3 Req.id_SW4 Req.id_HW1 | 제동 | 전방 장애물은 레이저 센서를 통해 거리를 측정하며, 긴급 제동 구간을 통과하는 도중에는 임의의 장애물을 도중에 포함하여 긴급 제동 거리는 차량의 속도를 고려해 27cm 에서 작동 되도록 한다. | P
7 | Req.id_SW9 Req.id_SW10 | 회피 | 좌/우측에 초음파 센서에 장애물이 15cm 미만에 포착이 된다면, 우측에 장애물 탐지 시, 우측모터 출력을 80, 왼쪽 모터의 출력을 30으로 하며 좌측탐지 시 반대로 출력을 한다. | P
8 | Req.id_HW6 |  | 초음파 센서를 좌/우측에 장착한다. | P